## Tabelle1
Component | Functie | Specificaties | Leverancier / Opmerking
DFRobot Fire Beetle (ESP32) | Hoofdcontroller | ESP32 dual-core, WiFi + Bluetooth, 3.3V | DFRobot / Mouser / Opencircuit
LoRa Radio 868MHz (TEL0125) | Draadloze communicatie | 868 MHz, UART/SPI interface | DFRobot / Opencircuit
Antenne voor LoRa-module | Versterking LoRa-signaal | SMA-connector, 868 MHz | DFRobot / Mouser
TB600B-NO2 Sensor Module | NOx / NO₂ meting | 0–100 ppm, UART 9600 baud, 3.3–5V | ECSense / Farnell
GY-GPS6MV2 (NEO-6M) | Locatiebepaling | GPS, UART, 3.3–5V | Opencircuit / Amazon
Kabelset jumper wires | Verbinding componenten | 20–30cm | Voor testopstellingen
Li-Ion batterij | Voeding mobiele module | 3.7V, 2500–5000mAh, JST-connector | DFRobot / Opencircuit
Solar panel (optioneel) | Duurzame voeding stationair | 5V / 6V 1W–3W | Voor bakens
Step-up converter | Spanningsregeling | 3.7V → 5V, 1A output | DFRobot / AliExpress
Waterdichte behuizing IP65 | Bescherming componenten | Kunststof, transparant deksel | Conrad / RS Components
Montageplaat / drone mount | Integratie met drone | Lichtgewicht aluminium of 3D-geprint | Eigen ontwerp / 3D-print
Breadboard + Dupont draden | Prototype-opbouw
MicroSD-kaart | Data logging | 8GB